## Tringle
Cinématique à tringle rigide articulée
Données d'entrée |  |  |  | Palonnier
Décalage horizontal | DH = | 100 | mm |  | 0 | Dessous
Décalage vertical | DV = | 5 | mm
Rayon palonnier | rp = | 15 | mm | Guignol
Décalage palonnier | dp = | 3 | mm |  | 0 | Dessous
Rayon guignol | rg = | 20 | mm
Décalage guignol | dg = | -4 | mm
Corde gouverne | C = | 40 | mm
Angle gouverne au neutre | A = | 0 | °
Débattement servo | = +/- | 40 | °
Résultats
Longueur tirant |  | 93.0001 | mm
Débattement angulaire haut |  | 24.8442 | °
Débattement angulaire bas |  | -33.8659 | °
Débattement linéaire haut |  | 17.2089 | mm
Débattement linéaire bas |  | 23.3002 | mm

## Gaine
Cinématique à gaine
Données d'entrée
Décalage horizontal palonnier | DHp = | 60 | mm
Décalage vertical palonnier | DVp = | 23 | mm
Rayon palonnier | rp = | 20 | mm
Décalage palonnier | dp = | 0 | mm
Décalage horizontal guignol | DHg = | 50 | mm
Décalage vertical guignol | DVg = | 12 | mm
Rayon guignol | rg = | 20 | mm
Décalage guignol | dg = | 4 | mm
Corde de la gouverne | C = | 40 | mm
Angle gouverne au neutre | A = | -5 | °
Débattement servo | = +/- | 40 | °
Résultats
Débattement angulaire haut |  | 38.4909 | °
Débattement angulaire bas |  | -45.7636 | °
Débattement linéaire haut |  | 26.3692 | mm
Débattement linéaire bas |  | 31.1065 | mm

## Câbles A-R
Cinématique à câbles aller-retour
Données d'entrée
Décalage horizontal | DH = | 500 | mm
Rayon palonnier | rp = | 20 | mm
Décalage palonnier | dp = | 5 | mm
Rayon guignol | rg = | 30 | mm
Décalage guignol | dg = | 4 | mm
Corde de la gouverne | C = | 70 | mm
Angle gouverne au neutre | A = | 0 | °
Débattement servo | = +/- | 40 | °
Résultats
Détente du câble inactif |  | -1.5753 | mm
Débattement angulaire +/- |  | 26.3601 | °
Débattement linéaire +/- |  | 31.9217 | mm
|  |  |  | 0 | 95
|  |  |  | 0 | -95

## A Propos
Cinégouvernes_V1.2
(C) Renaud ILTIS - Novembre 2013
Avec l'amical soutien de Franck AGUERRE
Le calculs sont basés sur les fonctions trigonométriques sin, cos, arcsin, arccos, ainsi que sur les relations dans le triangle quelconque.
Merci de bien vouloir me faire part de tout résultat erroné, bug, faute d'orthographe, pour révision et amélioration.
renaudiltis@yahoo.fr
Les résultats des débattements exprimés en mm correspondent à la figure ci-dessous, ce qui permet d'être précis pour transmettre l'information
à une tierce personne, surtout dans le cas des grands débattements.
Les valeurs peuvent être positives (vers la droite et le haut) ou négatives (vers la gauche ou le bas).
La mesure des débattements en mm est donnée entre l'extrémité de la gouverne au neutre et son extrémité à plein débattement.
Les graphes Angle palonnier / angle gouverne permettent de contrôler la linéarité de la réponse de la gouverne.
La courbure étant souvent faible, il faut zoomer pour mieux la distinguer et cocher "Afficher les segments" pour tracer deux
segments entre l'origine et les points extrêmes des courbes.

## Calc_Tringle (hidden)
Calculs | [8 empty] | Calculs pour linéarité |  |  |  | Calculs pour linéarité |  |  |  | Calculs pour linéarité |  |  |  | Calculs pour linéarité |  |  |  | Calculs pour linéarité |  |  |  | Calculs pour linéarité |  |  |  | Calculs pour linéarité |  |  |  | Calculs pour linéarité
L'axe de sortie du servo est considéré comme l'origine du repère
|  | X | Y | [5 empty] | X | Y |  | - 7/8 | X | Y |  | - 6/8 | X | Y |  | - 5/8 | X | Y |  | - 4/8 | X | Y |  | - 3/8 | X | Y |  | - 2/8 | X | Y |  | - 1/8
Origine |  | 0 | 0 |  | Coefficient de sens du palonnier |  | -1 |  | 0 | 0 |  |  | 0 | 0 |  |  | 0 | 0 |  |  | 0 | 0 |  |  | 0 | 0 |  |  | 0 | 0 |  |  | 0 | 0
Extrémité du palonnier |  | 3 | -14.6969 |  | Coefficient de sens du guignol |  | -1 |  | 3 | -14.6969 |  |  | 3 | -14.6969 |  |  | 3 | -14.6969 |  |  | 3 | -14.6969 |  |  | 3 | -14.6969 |  |  | 3 | -14.6969 |  |  | 3 | -14.6969
Axe de la gouverne |  | 100 | 5 | [5 empty] | 100 | 5 |  |  | 100 | 5 |  |  | 100 | 5 |  |  | 100 | 5 |  |  | 100 | 5 |  |  | 100 | 5 |  |  | 100 | 5
Extrémité du guignol |  | 96 | -14.5959 | [5 empty] | 96 | -14.5959 |  |  | 96 | -14.5959 |  |  | 96 | -14.5959 |  |  | 96 | -14.5959 |  |  | 96 | -14.5959 |  |  | 96 | -14.5959 |  |  | 96 | -14.5959
Extrémité de la gouverne |  | 140 | 5 | [5 empty] | 140 | 5 |  |  | 140 | 5 |  |  | 140 | 5 |  |  | 140 | 5 |  |  | 140 | 5 |  |  | 140 | 5 |  |  | 140 | 5
Angle du palonnier/servo (rad) |  | 1.3694 | [6 empty] | 1.3694 |  |  |  | 1.3694 |  |  |  | 1.3694 |  |  |  | 1.3694 |  |  |  | 1.3694 |  |  |  | 1.3694 |  |  |  | 1.3694
Angle guignol/gouverne (rad) |  | 1.7722 | [6 empty] | 1.7722 |  |  |  | 1.7722 |  |  |  | 1.7722 |  |  |  | 1.7722 |  |  |  | 1.7722 |  |  |  | 1.7722 |  |  |  | 1.7722
Longueur tirant (mm) |  | 93.0001 | [6 empty] | 93.0001 |  |  |  | 93.0001 |  |  |  | 93.0001 |  |  |  | 93.0001 |  |  |  | 93.0001 |  |  |  | 93.0001 |  |  |  | 93.0001
Débattement du servo +/- (rad) |  | 0.69813 | [6 empty] | 0.61087 |  |  |  | 0.5236 |  |  |  | 0.43633 |  |  |  | 0.34907 |  |  |  | 0.2618 |  |  |  | 0.17453 |  |  |  | 0.087266
Position 1 |  |  |  |  | Position 2
Angle palonnier position extrême 1 |  | 0.67131 |  |  | Angle palonnier position extrême 2 |  | 2.0676 |  | 0.75857 |  | 1.9803 |  | 0.84584 |  | 1.893 |  | 0.93311 |  | 1.8058 |  | 1.0204 |  | 1.7185 |  | 1.1076 |  | 1.6312 |  | 1.1949 |  | 1.544 |  | 1.2822 |  | 1.4567
|  | X | Y |  |  |  | X | Y | X | Y | X | Y | X | Y | X | Y | X | Y | X | Y | X | Y | X | Y | X | Y | X | Y | X | Y | X | Y | X | Y | X | Y
Origine |  | 0 | 0 |  | Origine |  | 0 | 0 | 0 | 0 | 0 | 0 | 0 | 0 | 0 | 0 | 0 | 0 | 0 | 0 | 0 | 0 | 0 | 0 | 0 | 0 | 0 | 0 | 0 | 0 | 0 | 0 | 0 | 0 | 0 | 0
Extrémité du palonnier position 1 |  | 11.7451 | -9.3301 |  | Extrémité du palonnier position 2 |  | -7.1489 | -13.1869 | 10.8873 | -10.3183 | -5.9724 | -13.7598 | 9.9465 | -11.2279 | -4.7504 | -14.2279 | 8.9301 | -12.0521 | -3.4923 | -14.5878 | 7.8457 | -12.7845 | -2.2076 | -14.8367 | 6.7016 | -13.4197 | -0.90607 | -14.9726 | 5.5065 | -13.9527 | 0.40233 | -14.9946 | 4.2695 | -14.3795 | 1.7077 | -14.9025
Prolongement palonnier 1 (calculs) |  |  | 8.0385 |  | Prolongement palonnier 2 (calculs) |  |  | 5.6875 |  | 7.2686 |  | 5.4507 |  | 6.6798 |  | 5.2713 |  | 6.223 |  | 5.1413 |  | 5.8665 |  | 5.055 |  | 5.5888 |  | 5.0091 |  | 5.3753 |  | 5.0018 |  | 5.2157 |  | 5.0327
Distance Extrémité palonnier/axe gouverne 1 |  |  | 89.4107 |  | Distance Extrémité palonnier/axe gouverne 2 |  |  | 108.6814 |  | 90.4197 |  | 107.62 |  | 91.5039 |  | 106.5005 |  | 92.6526 |  | 105.3296 |  | 93.8547 |  | 104.1147 |  | 95.0993 |  | 102.8637 |  | 96.3754 |  | 101.5848 |  | 97.6724 |  | 100.2871
Angle beta 1 |  |  | 0.16097 |  | Angle beta 2 |  |  | 0.16813 |  | 0.17023 |  | 0.17521 |  | 0.17829 |  | 0.18154 |  | 0.1851 |  | 0.18706 |  | 0.19064 |  | 0.1917 |  | 0.19492 |  | 0.19541 |  | 0.19795 |  | 0.19812 |  | 0.19974 |  | 0.19978
Angle delta 1 |  |  | 1.6421 |  | Angle delta 2 |  |  | 0.61024 |  | 1.5911 |  | 0.68524 |  | 1.5369 |  | 0.75811 |  | 1.4801 |  | 0.82937 |  | 1.4212 |  | 0.89935 |  | 1.3603 |  | 0.96824 |  | 1.2978 |  | 1.0361 |  | 1.2341 |  | 1.1031
Angle gamma 1 |  |  | -1.3385 |  | Angle gamma 2 |  |  | -2.3632 |  | -1.3803 |  | -2.2811 |  | -1.4264 |  | -2.2019 |  | -1.4763 |  | -2.1252 |  | -1.5298 |  | -2.0505 |  | -1.5864 |  | -1.9779 |  | -1.6458 |  | -1.9073 |  | -1.7078 |  | -1.8387
|  | X | Y |  |  |  | X | Y | X | Y | X | Y | X | Y | X | Y | X | Y | X | Y | X | Y | X | Y | X | Y | X | Y | X | Y | X | Y | X | Y | X | Y
Extrémité du guignol 1 |  | 104.6034 | -14.463 |  | Extrémité du guignol 2 |  | 85.7588 | -9.0424 | 103.7869 | -14.6382 | 86.9581 | -10.1628 | 102.8783 | -14.7918 | 88.1986 | -11.1471 | 101.8862 | -14.9109 | 89.4719 | -12.0047 | 100.8198 | -14.9832 | 90.7689 | -12.7422 | 99.6883 | -14.9976 | 92.0801 | -13.365 | 98.5013 | -14.9438 | 93.3957 | -13.8781 | 97.2686 | -14.8126 | 94.7057 | -14.2865
Angle gouverne/corps servo 1 (rad) |  | 0.43361 |  |  | Angle gouverne/corps servo 2 (rad) |  | -0.59107 |  | 0.39186 |  | -0.50899 |  | 0.34577 |  | -0.42979 |  | 0.29581 |  | -0.35301 |  | 0.24236 |  | -0.27839 |  | 0.18577 |  | -0.20579 |  | 0.12635 |  | -0.13517 |  | 0.064357 |  | -0.066552
Extrémité de la gouverne 1 |  | 136.2982 | 21.8061 |  | Extrémité de la gouverne 2 |  | 133.2138 | -17.29 | 136.9681 | 20.2761 | 134.9296 | -14.4917 | 137.6325 | 18.557 | 136.3622 | -11.6671 | 138.2627 | 16.6606 | 137.5335 | -8.8289 | 138.831 | 14.5997 | 138.46 | -5.9923 | 139.3118 | 12.3882 | 139.156 | -3.1738 | 139.6811 | 10.0407 | 139.6351 | -0.39053 | 139.9172 | 7.5725 | 139.9115 | 2.3399
Débattement angulaire 1 (°) |  | 24.8442 |  |  | Débattement angulaire 2 (°) |  | -33.8659 |  | 22.4516 |  | -29.1628 |  | 19.8114 |  | -24.625 |  | 16.9486 |  | -20.2259 |  | 13.8861 |  | -15.9505 |  | 10.6439 |  | -11.7911 |  | 7.2395 |  | -7.7449 |  | 3.6874 |  | -3.8131
Mesure débattement 1 (mm) |  | 17.2089 |  |  | Mesure débattement 2 (mm) |  | 23.3002 |  | 15.5741 |  | 20.1404 |  | 13.7622 |  | 17.0595 |  | 11.7893 |  | 14.0471 |  | 9.6706 |  | 11.0997 |  | 7.4202 |  | 8.2172 |  | 5.0507 |  | 5.4029 |  | 2.5739 |  | 2.6616
[9 empty] | X | Y |  | 1/8 | X | Y |  | 2/8 | X | Y |  | 3/8 | X | Y |  | 4/8 | X | Y |  | 5/8 | X | Y |  | 6/8 | X | Y |  | 7/8
[9 empty] | 0 | 0 |  |  | 0 | 0 |  |  | 0 | 0 |  |  | 0 | 0 |  |  | 0 | 0 |  |  | 0 | 0 |  |  | 0 | 0
Reprise valeurs pour graphe |  |  |  | Graphe linéarité gouverne |  |  | Segments |  | 3 | -14.6969 |  |  | 3 | -14.6969 |  |  | 3 | -14.6969 |  |  | 3 | -14.6969 |  |  | 3 | -14.6969 |  |  | 3 | -14.6969 |  |  | 3 | -14.6969
| X | Y |  |  |  |  | 0 | 0 | 100 | 5 |  |  | 100 | 5 |  |  | 100 | 5 |  |  | 100 | 5 |  |  | 100 | 5 |  |  | 100 | 5 |  |  | 100 | 5
Neutre | 0 | 0 |  | -8/8 | -40 | -33.8659 | 0 | 0 | 96 | -14.5959 |  |  | 96 | -14.5959 |  |  | 96 | -14.5959 |  |  | 96 | -14.5959 |  |  | 96 | -14.5959 |  |  | 96 | -14.5959 |  |  | 96 | -14.5959
| 3 | -14.6969 |  | -7/8 | -35 | -29.1628 | 0 | 0 | 140 | 5 |  |  | 140 | 5 |  |  | 140 | 5 |  |  | 140 | 5 |  |  | 140 | 5 |  |  | 140 | 5 |  |  | 140 | 5
| 96 | -14.5959 |  | -6/8 | -30 | -24.625 |  |  | 1.3694 |  |  |  | 1.3694 |  |  |  | 1.3694 |  |  |  | 1.3694 |  |  |  | 1.3694 |  |  |  | 1.3694 |  |  |  | 1.3694
| 100 | 5 |  | -5/8 | -25 | -20.2259 |  | 0 | 1.7722 |  |  |  | 1.7722 |  |  |  | 1.7722 |  |  |  | 1.7722 |  |  |  | 1.7722 |  |  |  | 1.7722 |  |  |  | 1.7722
| 140 | 5 |  | -4/8 | -20 | -15.9505 |  | FALSE | 93.0001 |  |  |  | 93.0001 |  |  |  | 93.0001 |  |  |  | 93.0001 |  |  |  | 93.0001 |  |  |  | 93.0001 |  |  |  | 93.0001
Position 1 | 0 | 0 |  | -3/8 | -15 | -11.7911 |  |  | 0.087266 |  |  |  | 0.17453 |  |  |  | 0.2618 |  |  |  | 0.34907 |  |  |  | 0.43633 |  |  |  | 0.5236 |  |  |  | 0.61087
| 11.7451 | -9.3301 |  | -2/8 | -10 | -7.7449
| 104.6034 | -14.463 |  | -1/8 | -5 | -3.8131
| 100 | 5 |  | 0 | 0 | 0 |  |  | 1.2822 |  | 1.4567 |  | 1.1949 |  | 1.544 |  | 1.1076 |  | 1.6312 |  | 1.0204 |  | 1.7185 |  | 0.93311 |  | 1.8058 |  | 0.84584 |  | 1.893 |  | 0.75857 |  | 1.9803
| 136.2982 | 21.8061 |  | 1/8 | 5 | 3.6874 |  |  | X | Y | X | Y | X | Y | X | Y | X | Y | X | Y | X | Y | X | Y | X | Y | X | Y | X | Y | X | Y | X | Y | X | Y
Position 2 | 0 | 0 |  | 2/8 | 10 | 7.2395 |  |  | 0 | 0 | 0 | 0 | 0 | 0 | 0 | 0 | 0 | 0 | 0 | 0 | 0 | 0 | 0 | 0 | 0 | 0 | 0 | 0 | 0 | 0 | 0 | 0 | 0 | 0 | 0 | 0
| -7.1489 | -13.1869 |  | 3/8 | 15 | 10.6439 |  |  | 4.2695 | -14.3795 | 1.7077 | -14.9025 | 5.5065 | -13.9527 | 0.40233 | -14.9946 | 6.7016 | -13.4197 | -0.90607 | -14.9726 | 7.8457 | -12.7845 | -2.2076 | -14.8367 | 8.9301 | -12.0521 | -3.4923 | -14.5878 | 9.9465 | -11.2279 | -4.7504 | -14.2279 | 10.8873 | -10.3183 | -5.9724 | -13.7598
| 85.7588 | -9.0424 |  | 4/8 | 20 | 13.8861 |  |  |  | 5.2157 |  | 5.0327 |  | 5.3753 |  | 5.0018 |  | 5.5888 |  | 5.0091 |  | 5.8665 |  | 5.055 |  | 6.223 |  | 5.1413 |  | 6.6798 |  | 5.2713 |  | 7.2686 |  | 5.4507
| 100 | 5 |  | 5/8 | 25 | 16.9486 |  |  |  | 97.6724 |  | 100.2871 |  | 96.3754 |  | 101.5848 |  | 95.0993 |  | 102.8637 |  | 93.8547 |  | 104.1147 |  | 92.6526 |  | 105.3296 |  | 91.5039 |  | 106.5005 |  | 90.4197 |  | 107.62
| 133.2138 | -17.29 |  | 6/8 | 30 | 19.8114 |  |  |  | 0.19974 |  | 0.19978 |  | 0.19795 |  | 0.19812 |  | 0.19492 |  | 0.19541 |  | 0.19064 |  | 0.1917 |  | 0.1851 |  | 0.18706 |  | 0.17829 |  | 0.18154 |  | 0.17023 |  | 0.17521
|  |  |  | 7/8 | 35 | 22.4516 |  |  |  | 1.2341 |  | 1.1031 |  | 1.2978 |  | 1.0361 |  | 1.3603 |  | 0.96824 |  | 1.4212 |  | 0.89935 |  | 1.4801 |  | 0.82937 |  | 1.5369 |  | 0.75811 |  | 1.5911 |  | 0.68524
| -7.1489 | -17.29 |  | 8/8 | 40 | 24.8442 |  |  |  | -1.7078 |  | -1.8387 |  | -1.6458 |  | -1.9073 |  | -1.5864 |  | -1.9779 |  | -1.5298 |  | -2.0505 |  | -1.4763 |  | -2.1252 |  | -1.4264 |  | -2.2019 |  | -1.3803 |  | -2.2811
| 140 | 21.8061 | [6 empty] | X | Y | X | Y | X | Y | X | Y | X | Y | X | Y | X | Y | X | Y | X | Y | X | Y | X | Y | X | Y | X | Y | X | Y
| 109.0304 | 28 | [6 empty] | 97.2686 | -14.8126 | 94.7057 | -14.2865 | 98.5013 | -14.9438 | 93.3957 | -13.8781 | 99.6883 | -14.9976 | 92.0801 | -13.365 | 100.8198 | -14.9832 | 90.7689 | -12.7422 | 101.8862 | -14.9109 | 89.4719 | -12.0047 | 102.8783 | -14.7918 | 88.1986 | -11.1471 | 103.7869 | -14.6382 | 86.9581 | -10.1628
| 0 | -28 | [6 empty] | 0.064357 |  | -0.066552 |  | 0.12635 |  | -0.13517 |  | 0.18577 |  | -0.20579 |  | 0.24236 |  | -0.27839 |  | 0.29581 |  | -0.35301 |  | 0.34577 |  | -0.42979 |  | 0.39186 |  | -0.50899
[9 empty] | 139.9172 | 7.5725 | 139.9115 | 2.3399 | 139.6811 | 10.0407 | 139.6351 | -0.39053 | 139.3118 | 12.3882 | 139.156 | -3.1738 | 138.831 | 14.5997 | 138.46 | -5.9923 | 138.2627 | 16.6606 | 137.5335 | -8.8289 | 137.6325 | 18.557 | 136.3622 | -11.6671 | 136.9681 | 20.2761 | 134.9296 | -14.4917
[9 empty] | 3.6874 |  | -3.8131 |  | 7.2395 |  | -7.7449 |  | 10.6439 |  | -11.7911 |  | 13.8861 |  | -15.9505 |  | 16.9486 |  | -20.2259 |  | 19.8114 |  | -24.625 |  | 22.4516 |  | -29.1628
[9 empty] | 2.5739 |  | 2.6616 |  | 5.0507 |  | 5.4029 |  | 7.4202 |  | 8.2172 |  | 9.6706 |  | 11.0997 |  | 11.7893 |  | 14.0471 |  | 13.7622 |  | 17.0595 |  | 15.5741 |  | 20.1404

## Calc_Gaine (hidden)
Calculs |  | X | Y | [5 empty] | X | Y |  | -8/8 | X | Y |  | -7/8 | X | Y |  | -6/8 | X | Y |  | -5/8 | X | Y |  | -4/8 | X | Y |  | -3/8 | X | Y |  | -2/8 | X | Y |  | -1/8
Origine S |  | 0 | 0 | [5 empty] | 0 | 0 |  |  | 0 | 0 |  |  | 0 | 0 |  |  | 0 | 0 |  |  | 0 | 0 |  |  | 0 | 0 |  |  | 0 | 0 |  |  | 0 | 0
Extrémité du palonnier |  | 0 | 20 | [5 empty] | 0 | 20 |  |  | 0 | 20 |  |  | 0 | 20 |  |  | 0 | 20 |  |  | 0 | 20 |  |  | 0 | 20 |  |  | 0 | 20 |  |  | 0 | 20
Angle du palonnier/servo (rad) |  | 1.5708 | [6 empty] | 1.5708 |  |  |  | 1.5708 |  |  |  | 1.5708 |  |  |  | 1.5708 |  |  |  | 1.5708 |  |  |  | 1.5708 |  |  |  | 1.5708 |  |  |  | 1.5708
Point fixe gaine S |  | 60 | 23 | [5 empty] | 60 | 23 |  |  | 60 | 23 |  |  | 60 | 23 |  |  | 60 | 23 |  |  | 60 | 23 |  |  | 60 | 23 |  |  | 60 | 23 |  |  | 60 | 23
Distance référence (initiale) (mm) |  | 60.075 | [6 empty] | 60.075 |  |  |  | 60.075 |  |  |  | 60.075 |  |  |  | 60.075 |  |  |  | 60.075 |  |  |  | 60.075 |  |  |  | 60.075 |  |  |  | 60.075
Position 1 |  | X | Y |  | Position 2 | X | Y |  | X | Y | X | Y | X | Y | X | Y | X | Y | X | Y | X | Y | X | Y | X | Y | X | Y | X | Y | X | Y | X | Y | X | Y | X | Y | X | Y
Angle palonnier position extrême 1 |  | 0.87266 |  |  | Angle palonnier position extrême 2 | 2.2689 |  |  | 0.87266 |  | 2.2689 |  | 0.95993 |  | 2.1817 |  | 1.0472 |  | 2.0944 |  | 1.1345 |  | 2.0071 |  | 1.2217 |  | 1.9199 |  | 1.309 |  | 1.8326 |  | 1.3963 |  | 1.7453 |  | 1.4835 |  | 1.6581
Extrémité du palonnier 1 |  | 12.8558 | 15.3209 |  | Extrémité du palonnier 2 | -12.8558 | 15.3209 |  | 12.8558 | 15.3209 | -12.8558 | 15.3209 | 11.4715 | 16.383 | -11.4715 | 16.383 | 10 | 17.3205 | -10 | 17.3205 | 8.4524 | 18.1262 | -8.4524 | 18.1262 | 6.8404 | 18.7939 | -6.8404 | 18.7939 | 5.1764 | 19.3185 | -5.1764 | 19.3185 | 3.473 | 19.6962 | -3.473 | 19.6962 | 1.7431 | 19.9239 | -1.7431 | 19.9239
Distance position 1 (mm) |  | 47.7656 |  |  | Distance position 2 (mm) | 73.2593 |  |  | 47.7656 |  | 73.2593 |  | 48.9775 |  | 71.7772 |  | 50.3215 |  | 70.23 |  | 51.7775 |  | 68.6257 |  | 53.3257 |  | 66.9726 |  | 54.9471 |  | 65.2803 |  | 56.6235 |  | 63.5589 |  | 58.338 |  | 61.8197
Débattement linéaire 1 (mm) |  | 12.3094 |  |  | Débattement linéaire 2 (mm) | 13.1844 |  |  | 12.3094 |  | 13.1844 |  | 11.0974 |  | 11.7022 |  | 9.7534 |  | 10.1551 |  | 8.2974 |  | 8.5507 |  | 6.7492 |  | 6.8977 |  | 5.1279 |  | 5.2053 |  | 3.4514 |  | 3.4839 |  | 1.7369 |  | 1.7447
|  | X | Y | [5 empty] | X | Y |  |  | X | Y |  |  | X | Y |  |  | X | Y |  |  | X | Y |  |  | X | Y |  |  | X | Y |  |  | X | Y
Origine G |  | 0 | 0 | [5 empty] | 0 | 0 |  |  | 0 | 0 |  |  | 0 | 0 |  |  | 0 | 0 |  |  | 0 | 0 |  |  | 0 | 0 |  |  | 0 | 0 |  |  | 0 | 0
Point fixe gaine G |  | 0 | 12 | [5 empty] | 0 | 12 |  |  | 0 | 12 |  |  | 0 | 12 |  |  | 0 | 12 |  |  | 0 | 12 |  |  | 0 | 12 |  |  | 0 | 12 |  |  | 0 | 12
Axe de la gouverne |  | 50 | 0 | [5 empty] | 50 | 0 |  |  | 50 | 0 |  |  | 50 | 0 |  |  | 50 | 0 |  |  | 50 | 0 |  |  | 50 | 0 |  |  | 50 | 0 |  |  | 50 | 0
Extrémité du guignol |  | 54 | 19.5959 | [5 empty] | 54 | 19.5959 |  |  | 54 | 19.5959 |  |  | 54 | 19.5959 |  |  | 54 | 19.5959 |  |  | 54 | 19.5959 |  |  | 54 | 19.5959 |  |  | 54 | 19.5959 |  |  | 54 | 19.5959
Extrémité de la gouverne |  | 89.8478 | -3.4862 | [5 empty] | 89.8478 | -3.4862 |  |  | 89.8478 | -3.4862 |  |  | 89.8478 | -3.4862 |  |  | 89.8478 | -3.4862 |  |  | 89.8478 | -3.4862 |  |  | 89.8478 | -3.4862 |  |  | 89.8478 | -3.4862 |  |  | 89.8478 | -3.4862
Angle du palonnier/servo (rad) |  | 1.5708 | [6 empty] | 1.5708 |  |  |  | 1.5708 |  |  |  | 1.5708 |  |  |  | 1.5708 |  |  |  | 1.5708 |  |  |  | 1.5708 |  |  |  | 1.5708 |  |  |  | 1.5708
Angle guignol/gouverne (rad) |  | 1.4567 | [6 empty] | 1.4567 |  |  |  | 1.4567 |  |  |  | 1.4567 |  |  |  | 1.4567 |  |  |  | 1.4567 |  |  |  | 1.4567 |  |  |  | 1.4567 |  |  |  | 1.4567
Distance point fixe gaine/guignol neutre |  | 54.5316 | [6 empty] | 54.5316 |  |  |  | 54.5316 |  |  |  | 54.5316 |  |  |  | 54.5316 |  |  |  | 54.5316 |  |  |  | 54.5316 |  |  |  | 54.5316 |  |  |  | 54.5316
Débattement du servo +/- (rad) |  | 0.69813 | [6 empty] | 0.69813 |  |  |  | 0.69813 |  |  |  | 0.69813 |  |  |  | 0.69813 |  |  |  | 0.69813 |  |  |  | 0.69813 |  |  |  | 0.69813 |  |  |  | 0.69813
Position 1 |  |  |  |  | Position 2
Distance point fixe gaine/guignol 1 |  | 66.841 |  |  | Distance point fixe gaine/guignol 2 | 41.3472 |  |  | 66.841 |  | 41.3472 |  | 65.6291 |  | 42.8294 |  | 64.285 |  | 44.3766 |  | 62.829 |  | 45.9809 |  | 61.2808 |  | 47.634 |  | 59.6595 |  | 49.3263 |  | 57.9831 |  | 51.0477 |  | 56.2685 |  | 52.7869
Angle palonnier position extrême 1 |  | 0.87266 |  |  | Angle palonnier position extrême 2 | 2.2689 |  |  | 0.87266 |  | 0 |  | 0.87266 |  | 0 |  | 0.87266 |  | 0 |  | 0.87266 |  | 0 |  | 0.87266 |  | 0 |  | 0.87266 |  | 0 |  | 0.87266 |  | 0 |  | 0.87266 |  | 0
|  | X | Y |  |  | X | Y |  | X | Y | X | Y | X | Y | X | Y | X | Y | X | Y | X | Y | X | Y | X | Y | X | Y | X | Y | X | Y | X | Y | X | Y | X | Y | X | Y
Origine |  | 0 | 0 |  | Origine | 0 | 0 |  | 0 | 0 | 0 | 0 | 0 | 0 | 0 | 0 | 0 | 0 | 0 | 0 | 0 | 0 | 0 | 0 | 0 | 0 | 0 | 0 | 0 | 0 | 0 | 0 | 0 | 0 | 0 | 0 | 0 | 0 | 0 | 0
Distance point fixe G/axe gouverne |  |  | 51.4198 |  | Distance point fixe G/axe gouverne |  | 51.4198 |  |  | 51.4198 |  | 51.4198 |  | 51.4198 |  | 51.4198 |  | 51.4198 |  | 51.4198 |  | 51.4198 |  | 51.4198 |  | 51.4198 |  | 51.4198 |  | 51.4198 |  | 51.4198 |  | 51.4198 |  | 51.4198 |  | 51.4198 |  | 51.4198
Angle beta 1 |  |  | 0.23554 |  | Angle beta 2 |  | 0.23554 |  |  | 0.23554 |  | 0.23554 |  | 0.23554 |  | 0.23554 |  | 0.23554 |  | 0.23554 |  | 0.23554 |  | 0.23554 |  | 0.23554 |  | 0.23554 |  | 0.23554 |  | 0.23554 |  | 0.23554 |  | 0.23554 |  | 0.23554 |  | 0.23554
Angle delta 1 |  |  | 2.3353 |  | Angle delta 2 |  | 0.86482 |  |  | 2.3353 |  | 0.86482 |  | 2.2321 |  | 0.94206 |  | 2.1285 |  | 1.021 |  | 2.0256 |  | 1.1017 |  | 1.9239 |  | 1.1845 |  | 1.824 |  | 1.2692 |  | 1.726 |  | 1.3561 |  | 1.6302 |  | 1.4452
Angle gamma 1 |  |  | 0.57071 |  | Angle gamma 2 |  | 2.0412 |  |  | 0.57071 |  | 2.0412 |  | 0.67395 |  | 1.964 |  | 0.77753 |  | 1.8851 |  | 0.88046 |  | 1.8043 |  | 0.98211 |  | 1.7216 |  | 1.082 |  | 1.6368 |  | 1.18 |  | 1.5499 |  | 1.2758 |  | 1.4608
|  | X | Y |  |  | X | Y |  | X | Y | X | Y | X | Y | X | Y | X | Y | X | Y | X | Y | X | Y | X | Y | X | Y | X | Y | X | Y | X | Y | X | Y | X | Y | X | Y
Extrémité du guignol 1 |  | 66.8303 | 10.8046 |  | Extrémité du guignol 2 | 40.9345 | 17.8274 |  | 66.8303 | 10.8046 | 40.9345 | 17.8274 | 65.6273 | 12.4815 | 42.3373 | 18.4738 | 64.253 | 14.0304 | 43.8177 | 19.0205 | 62.7359 | 15.4207 | 45.3722 | 19.4572 | 61.1054 | 16.6334 | 46.9955 | 19.773 | 59.3906 | 17.6584 | 48.6804 | 19.9564 | 57.6185 | 18.4921 | 50.4176 | 19.9956 | 55.8142 | 19.1362 | 52.1955 | 19.8791
Angle gouverne/corps servo 1 (rad) |  | -0.88599 |  |  | Angle gouverne/corps servo 2 (rad) | 0.58453 |  |  | -0.88599 |  | 0.58453 |  | -0.78276 |  | 0.50728 |  | -0.67917 |  | 0.42835 |  | -0.57624 |  | 0.3476 |  | -0.4746 |  | 0.26489 |  | -0.37466 |  | 0.18012 |  | -0.2767 |  | 0.093209 |  | -0.18088 |  | 0.0040928
Extrémité de la gouverne 1 |  | 75.3008 | -30.9817 |  | Extrémité de la gouverne 2 | 83.359 | 22.0722 |  | 75.3008 | -30.9817 | 83.359 | 22.0722 | 78.3588 | -28.2095 | 84.9628 | 19.4321 | 81.1236 | -25.1261 | 86.386 | 16.615 | 83.5407 | -21.795 | 87.6077 | 13.6256 | 85.5791 | -18.2792 | 88.6049 | 10.4721 | 87.2252 | -14.6384 | 89.3529 | 7.1659 | 88.4784 | -10.9275 | 89.8264 | 3.723 | 89.3475 | -7.1957 | 89.9997 | 0.16371
Débattement angulaire 1 (°) |  | -45.7636 |  |  | Débattement angulaire 2 (°) | 38.4909 |  |  | -45.7636 |  | 38.4909 |  | -39.8488 |  | 34.065 |  | -33.9139 |  | 29.5429 |  | -28.0161 |  | 24.9159 |  | -22.1924 |  | 20.177 |  | -16.4667 |  | 15.3201 |  | -10.854 |  | 10.3405 |  | -5.3634 |  | 5.2345
Mesure débattement 1 (mm) |  | 31.1065 |  |  | Mesure débattement 2 (mm) | 26.3692 |  |  | 31.1065 |  | 26.3692 |  | 27.2624 |  | 23.4331 |  | 23.3322 |  | 20.3971 |  | 19.3647 |  | 17.2579 |  | 15.3966 |  | 14.0135 |  | 11.4564 |  | 10.6636 |  | 7.5662 |  | 7.2092 |  | 3.743 |  | 3.6531
[9 empty] | X | Y |  | 1/8 | X | Y |  | 2/8 | X | Y |  | 3/8 | X | Y |  | 4/8 | X | Y |  | 5/8 | X | Y |  | 6/8 | X | Y |  | 7/8 | X | Y |  | 8/8
[6 empty] | Graphe linéarité |  |  | 0 | 0 |  |  | 0 | 0 |  |  | 0 | 0 |  |  | 0 | 0 |  |  | 0 | 0 |  |  | 0 | 0 |  |  | 0 | 0 |  |  | 0 | 0
Reprise valeurs pour graphe | [5 empty] | -8/8 | -40 | -45.7636 | 0 | 20 |  |  | 0 | 20 |  |  | 0 | 20 |  |  | 0 | 20 |  |  | 0 | 20 |  |  | 0 | 20 |  |  | 0 | 20 |  |  | 0 | 20
| X | Y |  | X | Y | -7/8 | -35 | -39.8488 | 1.5708 |  |  |  | 1.5708 |  |  |  | 1.5708 |  |  |  | 1.5708 |  |  |  | 1.5708 |  |  |  | 1.5708 |  |  |  | 1.5708 |  |  |  | 1.5708
Neutre | 0 | 0 |  | 90 | 12 | -6/8 | -30 | -33.9139 | 60 | 23 |  |  | 60 | 23 |  |  | 60 | 23 |  |  | 60 | 23 |  |  | 60 | 23 |  |  | 60 | 23 |  |  | 60 | 23 |  |  | 60 | 23
| 0 | 20 |  | 144 | 19.5959 | -5/8 | -25 | -28.0161 | 60.075 |  |  |  | 60.075 |  |  |  | 60.075 |  |  |  | 60.075 |  |  |  | 60.075 |  |  |  | 60.075 |  |  |  | 60.075 |  |  |  | 60.075
| 60 | 23 |  | 140 | 0 | -4/8 | -20 | -22.1924
|  |  |  | 179.8478 | -3.4862 | -3/8 | -15 | -16.4667 | X | Y | X | Y | X | Y | X | Y | X | Y | X | Y | X | Y | X | Y | X | Y | X | Y | X | Y | X | Y | X | Y | X | Y | X | Y | X | Y
Position 1 | 0 | 0 |  | 90 | 12 | -2/8 | -10 | -10.854 | 1.4835 |  | 1.6581 |  | 1.3963 |  | 1.7453 |  | 1.309 |  | 1.8326 |  | 1.2217 |  | 1.9199 |  | 1.1345 |  | 2.0071 |  | 1.0472 |  | 2.0944 |  | 0.95993 |  | 2.1817 |  | 0.87266 |  | 2.2689
| 12.8558 | 15.3209 |  | 156.8303 | 10.8046 | -1/8 | -5 | -5.3634 | 1.7431 | 19.9239 | -1.7431 | 19.9239 | 3.473 | 19.6962 | -3.473 | 19.6962 | 5.1764 | 19.3185 | -5.1764 | 19.3185 | 6.8404 | 18.7939 | -6.8404 | 18.7939 | 8.4524 | 18.1262 | -8.4524 | 18.1262 | 10 | 17.3205 | -10 | 17.3205 | 11.4715 | 16.383 | -11.4715 | 16.383 | 12.8558 | 15.3209 | -12.8558 | 15.3209
| 60 | 23 |  | 140 | 0 | 0 | 0 | 0 | 58.338 |  | 61.8197 |  | 56.6235 |  | 63.5589 |  | 54.9471 |  | 65.2803 |  | 53.3257 |  | 66.9726 |  | 51.7775 |  | 68.6257 |  | 50.3215 |  | 70.23 |  | 48.9775 |  | 71.7772 |  | 47.7656 |  | 73.2593
|  |  |  | 165.3008 | -30.9817 | 1/8 | 5 | 5.2345 | 1.7369 |  | 1.7447 |  | 3.4514 |  | 3.4839 |  | 5.1279 |  | 5.2053 |  | 6.7492 |  | 6.8977 |  | 8.2974 |  | 8.5507 |  | 9.7534 |  | 10.1551 |  | 11.0974 |  | 11.7022 |  | 12.3094 |  | 13.1844
Position 2 | 0 | 0 |  | 90 | 12 | 2/8 | 10 | 10.3405
| -12.8558 | 15.3209 |  | 130.9345 | 17.8274 | 3/8 | 15 | 15.3201 | X | Y |  |  | X | Y |  |  | X | Y |  |  | X | Y |  |  | X | Y |  |  | X | Y |  |  | X | Y |  |  | X | Y
| 60 | 23 |  | 140 | 0 | 4/8 | 20 | 20.177 | 0 | 0 |  |  | 0 | 0 |  |  | 0 | 0 |  |  | 0 | 0 |  |  | 0 | 0 |  |  | 0 | 0 |  |  | 0 | 0 |  |  | 0 | 0
|  |  |  | 173.359 | 22.0722 | 5/8 | 25 | 24.9159 | 0 | 12 |  |  | 0 | 12 |  |  | 0 | 12 |  |  | 0 | 12 |  |  | 0 | 12 |  |  | 0 | 12 |  |  | 0 | 12 |  |  | 0 | 12
Liaison | 60 | 23 |  |  |  | 6/8 | 30 | 29.5429 | 50 | 0 |  |  | 50 | 0 |  |  | 50 | 0 |  |  | 50 | 0 |  |  | 50 | 0 |  |  | 50 | 0 |  |  | 50 | 0 |  |  | 50 | 0
| 90 | 12 |  |  |  | 7/8 | 35 | 34.065 | 54 | 19.5959 |  |  | 54 | 19.5959 |  |  | 54 | 19.5959 |  |  | 54 | 19.5959 |  |  | 54 | 19.5959 |  |  | 54 | 19.5959 |  |  | 54 | 19.5959 |  |  | 54 | 19.5959
[6 empty] | 8/8 | 40 | 38.4909 | 89.8478 | -3.4862 |  |  | 89.8478 | -3.4862 |  |  | 89.8478 | -3.4862 |  |  | 89.8478 | -3.4862 |  |  | 89.8478 | -3.4862 |  |  | 89.8478 | -3.4862 |  |  | 89.8478 | -3.4862 |  |  | 89.8478 | -3.4862
|  |  |  | -12.8558 | -30.9817 | Segments |  |  | 1.5708 |  |  |  | 1.5708 |  |  |  | 1.5708 |  |  |  | 1.5708 |  |  |  | 1.5708 |  |  |  | 1.5708 |  |  |  | 1.5708 |  |  |  | 1.5708
|  |  |  | 179.8478 | 22.0722 | 0 | 0 |  | 1.4567 |  |  |  | 1.4567 |  |  |  | 1.4567 |  |  |  | 1.4567 |  |  |  | 1.4567 |  |  |  | 1.4567 |  |  |  | 1.4567 |  |  |  | 1.4567
|  |  |  | 154.9086 | 35.9696 | 0 | 0 |  | 54.5316 |  |  |  | 54.5316 |  |  |  | 54.5316 |  |  |  | 54.5316 |  |  |  | 54.5316 |  |  |  | 54.5316 |  |  |  | 54.5316 |  |  |  | 54.5316
|  |  |  | 0 | -35.9696 | 0 | 0 |  | 0.69813 |  |  |  | 0.69813 |  |  |  | 0.69813 |  |  |  | 0.69813 |  |  |  | 0.69813 |  |  |  | 0.69813 |  |  |  | 0.69813 |  |  |  | 0.69813
0
[7 empty] | FALSE |  | 56.2685 |  | 52.7869 |  | 57.9831 |  | 51.0477 |  | 59.6595 |  | 49.3263 |  | 61.2808 |  | 47.634 |  | 62.829 |  | 45.9809 |  | 64.285 |  | 44.3766 |  | 65.6291 |  | 42.8294 |  | 66.841 |  | 41.3472
[9 empty] | 0.87266 |  | #VALUE! |  | 0.87266 |  | 0 |  | 0.87266 |  | 0 |  | 0.87266 |  | 0 |  | 0.87266 |  | 0 |  | 0.87266 |  | 0 |  | 0.87266 |  | 0 |  | 0.87266 |  | 0
[9 empty] | X | Y | X | Y | X | Y | X | Y | X | Y | X | Y | X | Y | X | Y | X | Y | X | Y | X | Y | X | Y | X | Y | X | Y | X | Y | X | Y
[9 empty] | 0 | 0 | 0 | 0 | 0 | 0 | 0 | 0 | 0 | 0 | 0 | 0 | 0 | 0 | 0 | 0 | 0 | 0 | 0 | 0 | 0 | 0 | 0 | 0 | 0 | 0 | 0 | 0 | 0 | 0 | 0 | 0
[10 empty] | 51.4198 |  | 51.4198 |  | 51.4198 |  | 51.4198 |  | 51.4198 |  | 51.4198 |  | 51.4198 |  | 51.4198 |  | 51.4198 |  | 51.4198 |  | 51.4198 |  | 51.4198 |  | 51.4198 |  | 51.4198 |  | 51.4198 |  | 51.4198
[10 empty] | 0.23554 |  | 0.23554 |  | 0.23554 |  | 0.23554 |  | 0.23554 |  | 0.23554 |  | 0.23554 |  | 0.23554 |  | 0.23554 |  | 0.23554 |  | 0.23554 |  | 0.23554 |  | 0.23554 |  | 0.23554 |  | 0.23554 |  | 0.23554
[10 empty] | 1.6302 |  | 1.4452 |  | 1.726 |  | 1.3561 |  | 1.824 |  | 1.2692 |  | 1.9239 |  | 1.1845 |  | 2.0256 |  | 1.1017 |  | 2.1285 |  | 1.021 |  | 2.2321 |  | 0.94206 |  | 2.3353 |  | 0.86482
[10 empty] | 1.2758 |  | 1.4608 |  | 1.18 |  | 1.5499 |  | 1.082 |  | 1.6368 |  | 0.98211 |  | 1.7216 |  | 0.88046 |  | 1.8043 |  | 0.77753 |  | 1.8851 |  | 0.67395 |  | 1.964 |  | 0.57071 |  | 2.0412
[9 empty] | X | Y | X | Y | X | Y | X | Y | X | Y | X | Y | X | Y | X | Y | X | Y | X | Y | X | Y | X | Y | X | Y | X | Y | X | Y | X | Y
[9 empty] | 55.8142 | 19.1362 | 52.1955 | 49.8791 | 57.6185 | 18.4921 | 50.4176 | 19.9956 | 59.3906 | 17.6584 | 48.6804 | 19.9564 | 61.1054 | 16.6334 | 46.9955 | 19.773 | 62.7359 | 15.4207 | 45.3722 | 19.4572 | 64.253 | 14.0304 | 43.8177 | 19.0205 | 65.6273 | 12.4815 | 42.3373 | 18.4738 | 66.8303 | 10.8046 | 40.9345 | 17.8274
[9 empty] | -0.18088 |  | 0.0040928 |  | -0.2767 |  | 0.093209 |  | -0.37466 |  | 0.18012 |  | -0.4746 |  | 0.26489 |  | -0.57624 |  | 0.3476 |  | -0.67917 |  | 0.42835 |  | -0.78276 |  | 0.50728 |  | -0.88599 |  | 0.58453
[9 empty] | 89.3475 | -7.1957 | 89.9997 | 0.16371 | 88.4784 | -10.9275 | 89.8264 | 3.723 | 87.2252 | -14.6384 | 89.3529 | 7.1659 | 85.5791 | -18.2792 | 88.6049 | 10.4721 | 83.5407 | -21.795 | 87.6077 | 13.6256 | 81.1236 | -25.1261 | 86.386 | 16.615 | 78.3588 | -28.2095 | 84.9628 | 19.4321 | 75.3008 | -30.9817 | 83.359 | 22.0722
[9 empty] | -5.3634 |  | 5.2345 |  | -10.854 |  | 10.3405 |  | -16.4667 |  | 15.3201 |  | -22.1924 |  | 20.177 |  | -28.0161 |  | 24.9159 |  | -33.9139 |  | 29.5429 |  | -39.8488 |  | 34.065 |  | -45.7636 |  | 38.4909
[9 empty] | 3.743 |  | 3.6531 |  | 7.5662 |  | 7.2092 |  | 11.4564 |  | 10.6636 |  | 15.3966 |  | 14.0135 |  | 19.3647 |  | 17.2579 |  | 23.3322 |  | 20.3971 |  | 27.2624 |  | 23.4331 |  | 31.1065 |  | 26.3692

## Calc_Cable (hidden)
Calculs |  | X | Y |  |  |  |  | X | Y |  | -8/8 | X | Y |  | -7/8 | X | Y |  | -6/8 | X | Y |  | -5/8 | X | Y |  | -4/8 | X | Y |  | -3/8 | X | Y |  | -2/8 | X | Y |  | -1/8
Origine |  | 0 | 0 |  |  |  |  | 0 | 0 |  |  | 0 | 0 |  |  | 0 | 0 |  |  | 0 | 0 |  |  | 0 | 0 |  |  | 0 | 0 |  |  | 0 | 0 |  |  | 0 | 0
Extrémité palonnier haut |  | 5 | 19.3649 |  |  |  |  | 5 | 19.3649 |  |  | 5 | 19.3649 |  |  | 5 | 19.3649 |  |  | 5 | 19.3649 |  |  | 5 | 19.3649 |  |  | 5 | 19.3649 |  |  | 5 | 19.3649 |  |  | 5 | 19.3649
Extrémité palonnier bas |  | 5 | -19.3649 |  |  |  |  | 5 | -19.3649 |  |  | 5 | -19.3649 |  |  | 5 | -19.3649 |  |  | 5 | -19.3649 |  |  | 5 | -19.3649 |  |  | 5 | -19.3649 |  |  | 5 | -19.3649 |  |  | 5 | -19.3649
Angle palonnier haut (rad) |  | 1.3181 | [5 empty] | 1.3181 |  |  |  | 1.3181 |  |  |  | 1.3181 |  |  |  | 1.3181 |  |  |  | 1.3181 |  |  |  | 1.3181 |  |  |  | 1.3181 |  |  |  | 1.3181
Angle palonnier bas (rad) |  | -1.3181 | [5 empty] | -1.3181 |  |  |  | -1.3181 |  |  |  | -1.3181 |  |  |  | -1.3181 |  |  |  | -1.3181 |  |  |  | -1.3181 |  |  |  | -1.3181 |  |  |  | -1.3181
Axe gouverne |  | 500 | 0 |  |  |  |  | 500 | 0 |  |  | 500 | 0 |  |  | 500 | 0 |  |  | 500 | 0 |  |  | 500 | 0 |  |  | 500 | 0 |  |  | 500 | 0 |  |  | 500 | 0
Extrémité guignol haut |  | 504 | 29.7321 |  |  |  |  | 504 | 29.7321 |  |  | 504 | 29.7321 |  |  | 504 | 29.7321 |  |  | 504 | 29.7321 |  |  | 504 | 29.7321 |  |  | 504 | 29.7321 |  |  | 504 | 29.7321 |  |  | 504 | 29.7321
Extrémité guignol bas |  | 504 | -29.7321 |  |  |  |  | 504 | -29.7321 |  |  | 504 | -29.7321 |  |  | 504 | -29.7321 |  |  | 504 | -29.7321 |  |  | 504 | -29.7321 |  |  | 504 | -29.7321 |  |  | 504 | -29.7321 |  |  | 504 | -29.7321
Angle guignol haut (rad) |  | 1.4371 | [5 empty] | 1.4371 |  |  |  | 1.4371 |  |  |  | 1.4371 |  |  |  | 1.4371 |  |  |  | 1.4371 |  |  |  | 1.4371 |  |  |  | 1.4371 |  |  |  | 1.4371
Angle guignol bas (rad) |  | -1.4371 | [5 empty] | -1.4371 |  |  |  | -1.4371 |  |  |  | -1.4371 |  |  |  | -1.4371 |  |  |  | -1.4371 |  |  |  | -1.4371 |  |  |  | -1.4371 |  |  |  | -1.4371
Angle gouverne au neutre (rad) |  | 0 | [5 empty] | 0 |  |  |  | 0 |  |  |  | 0 |  |  |  | 0 |  |  |  | 0 |  |  |  | 0 |  |  |  | 0 |  |  |  | 0
Angle guignol haut/gouverne |  | 1.4371 | [5 empty] | 1.4371 |  |  |  | 1.4371 |  |  |  | 1.4371 |  |  |  | 1.4371 |  |  |  | 1.4371 |  |  |  | 1.4371 |  |  |  | 1.4371 |  |  |  | 1.4371
Angle guignol bas/gouverne |  | -1.4371 | [5 empty] | -1.4371 |  |  |  | -1.4371 |  |  |  | -1.4371 |  |  |  | -1.4371 |  |  |  | -1.4371 |  |  |  | -1.4371 |  |  |  | -1.4371 |  |  |  | -1.4371
Extrémité gouverne au neutre |  | 570 | 0 |  |  |  |  | 570 | 0 |  |  | 570 | 0 |  |  | 570 | 0 |  |  | 570 | 0 |  |  | 570 | 0 |  |  | 570 | 0 |  |  | 570 | 0 |  |  | 570 | 0
Longueur des câbles au neutre |  | 499.1077 | [5 empty] | 499.1077 |  |  |  | 499.1077 |  |  |  | 499.1077 |  |  |  | 499.1077 |  |  |  | 499.1077 |  |  |  | 499.1077 |  |  |  | 499.1077 |  |  |  | 499.1077
Position 1 - palonnier haut tire |  |  |  | Position 2 - palonnier bas tire
Angle palonnier haut 1 (rad) |  | 2.0162 |  | Angle palonnier haut 2 (rad) |  | 0.61998 |  | 2.0162 |  | 0.61998 |  | 1.929 |  | 0.70725 |  | 1.8417 |  | 0.79452 |  | 1.7544 |  | 0.88178 |  | 1.6672 |  | 0.96905 |  | 1.5799 |  | 1.0563 |  | 1.4926 |  | 1.1436 |  | 1.4054 |  | 1.2308
Angle palonnier bas 1 (rad) |  | -0.61998 |  | Angle palonnier bas 2 (rad) |  | -2.0162 |  | -0.61998 |  | -2.0162 |  | -0.70725 |  | -1.929 |  | -0.79452 |  | -1.8417 |  | -0.88178 |  | -1.7544 |  | -0.96905 |  | -1.6672 |  | -1.0563 |  | -1.5799 |  | -1.1436 |  | -1.4926 |  | -1.2308 |  | -1.4054
Extrémité palonnier haut 1 |  | -8.6173 | 18.0483 | Extrémité palonnier haut 2 |  | 16.2778 | 11.6204 | -8.6173 | 18.0483 | 16.2778 | 11.6204 | -7.0115 | 18.7307 | 15.203 | 12.9949 | -5.3523 | 19.2705 | 14.0126 | 14.2705 | -3.6524 | 19.6637 | 12.7155 | 15.4375 | -1.9247 | 19.9072 | 11.3217 | 16.487 | -0.18238 | 19.9992 | 9.8416 | 17.411 | 1.5614 | 19.939 | 8.2867 | 18.2025 | 3.2932 | 19.727 | 6.6687 | 18.8554
Extrémité palonnier bas 1 |  | 16.2778 | -11.6204 | Extrémité palonnier bas 2 |  | -8.6173 | -18.0483 | 16.2778 | -11.6204 | -8.6173 | -18.0483 | 15.203 | -12.9949 | -7.0115 | -18.7307 | 14.0126 | -14.2705 | -5.3523 | -19.2705 | 12.7155 | -15.4375 | -3.6524 | -19.6637 | 11.3217 | -16.487 | -1.9247 | -19.9072 | 9.8416 | -17.411 | -0.18238 | -19.9992 | 8.2867 | -18.2025 | 1.5614 | -19.939 | 6.6687 | -18.8554 | 3.2932 | -19.727
Distance palonnier haut/axe gouverne 1 |  | 508.9374 |  | Distance palonnier bas/axe gouverne 2 |  | 508.9374 |  | 508.9374 |  | 508.9374 |  | 507.3574 |  | 507.3574 |  | 505.7196 |  | 505.7196 |  | 504.0361 |  | 504.0361 |  | 502.3193 |  | 502.3193 |  | 500.582 |  | 500.582 |  | 498.8373 |  | 498.8373 |  | 497.0984 |  | 497.0984
Angle beta 1 |  | 0.03547 |  | Angle beta 2 |  | 0.03547 |  | 0.03547 |  | 0.03547 |  | 0.036927 |  | 0.036927 |  | 0.038114 |  | 0.038114 |  | 0.039022 |  | 0.039022 |  | 0.039641 |  | 0.039641 |  | 0.039962 |  | 0.039962 |  | 0.039982 |  | 0.039982 |  | 0.039695 |  | 0.039695
Angle delta 1 |  | 1.209 |  | Angle delta 2 |  | 1.209 |  | 1.209 |  | 1.209 |  | 1.2637 |  | 1.2637 |  | 1.3195 |  | 1.3195 |  | 1.3763 |  | 1.3763 |  | 1.4338 |  | 1.4338 |  | 1.4917 |  | 1.4917 |  | 1.5497 |  | 1.5497 |  | 1.6077 |  | 1.6077
Angle guignol haut 1 |  | 1.8971 |  | Angle guignol haut 2 |  | 0.97699 |  | 1.8971 |  | 0.97699 |  | 1.841 |  | 1.0331 |  | 1.7839 |  | 1.0902 |  | 1.7262 |  | 1.1479 |  | 1.6682 |  | 1.206 |  | 1.61 |  | 1.2642 |  | 1.5519 |  | 1.3223 |  | 1.4942 |  | 1.38
Angle guignol bas 1 |  | -0.97699 |  | Angle guignol bas 2 |  | -1.8971 |  | -0.97699 |  | -1.8971 |  | -1.0331 |  | -1.841 |  | -1.0902 |  | -1.7839 |  | -1.1479 |  | -1.7262 |  | -1.206 |  | -1.6682 |  | -1.2642 |  | -1.61 |  | -1.3223 |  | -1.5519 |  | -1.38 |  | -1.4942
Angle gouverne1 |  | 0.46007 |  | Angle gouverne2 |  | -0.46007 |  | 0.46007 |  | -0.46007 |  | 0.40393 |  | -0.40393 |  | 0.34687 |  | -0.34687 |  | 0.28917 |  | -0.28917 |  | 0.23109 |  | -0.23109 |  | 0.17289 |  | -0.17289 |  | 0.11481 |  | -0.11481 |  | 0.057091 |  | -0.057091
Extrémité guignol haut 1 |  | 490.3827 | 28.4167 | Extrémité guignol haut 2 |  | 516.7855 | 24.8646 | 490.3827 | 28.4167 | 516.7855 | 24.8646 | 491.9923 | 28.9115 | 515.3639 | 25.7673 | 493.6541 | 29.3212 | 513.8694 | 26.6015 | 495.3556 | 29.6383 | 512.3123 | 27.357 | 497.0838 | 29.8579 | 510.7036 | 28.0256 | 498.8256 | 29.977 | 509.0552 | 28.6008 | 500.5677 | 29.9946 | 507.3796 | 29.0782 | 502.297 | 29.9119 | 505.69 | 29.4555
Extrémité guignol bas 1 |  | 516.7855 | -24.8646 | Extrémité guignol bas 2 |  | 490.3827 | -28.4167 | 516.7855 | -24.8646 | 490.3827 | -28.4167 | 515.3639 | -25.7673 | 491.9923 | -28.9115 | 513.8694 | -26.6015 | 493.6541 | -29.3212 | 512.3123 | -27.357 | 495.3556 | -29.6383 | 510.7036 | -28.0256 | 497.0838 | -29.8579 | 509.0552 | -28.6008 | 498.8256 | -29.977 | 507.3796 | -29.0782 | 500.5677 | -29.9946 | 505.69 | -29.4555 | 502.297 | -29.9119
Extrémité gouverne 1 |  | 562.7215 | 31.0808 | Extrémité gouverne 2 |  | 562.7215 | -31.0808 | 562.7215 | 31.0808 | 562.7215 | -31.0808 | 564.3667 | 27.5124 | 564.3667 | -27.5124 | 565.8309 | 23.7969 | 565.8309 | -23.7969 | 567.0936 | 19.961 | 567.0936 | -19.961 | 568.1392 | 16.033 | 568.1392 | -16.033 | 568.9564 | 12.0421 | 568.9564 | -12.0421 | 569.5392 | 8.0188 | 569.5392 | -8.0188 | 569.886 | 3.9942 | 569.886 | -3.9942
Distance palonnier bas / guignol bas |  | 500.6829 |  | Distance palonnier haut / guignol haut |  | 500.6829 |  | 500.6829 |  | 500.6829 |  | 500.3239 |  | 500.3239 |  | 500.0089 |  | 500.0089 |  | 499.7389 |  | 499.7389 |  | 499.5152 |  | 499.5152 |  | 499.3389 |  | 499.3389 |  | 499.2114 |  | 499.2114 |  | 499.1338 |  | 499.1338
|  |  |  | Débattement angulaire (rad) |  | 0.46007 |  |  |  | 0.46007 |  |  |  | 0.40393 |  |  |  | 0.34687 |  |  |  | 0.28917 |  |  |  | 0.23109 |  |  |  | 0.17289 |  |  |  | 0.11481 |  |  |  | 0.057091
|  |  |  | Mesure débattement (mm) |  | 31.9217 |  |  |  | 31.9217 |  |  |  | 28.0832 |  |  |  | 24.1594 |  |  |  | 20.1715 |  |  |  | 16.1406 |  |  |  | 12.0872 |  |  |  | 8.032 |  |  |  | 3.9958
Reprise des valeurs pour graphe |  |  |  | Graphe linéarité
| X | Y |  | -8/8 | -40 | -26.3601
Neutre | 0 | 0 |  | -7/8 | -35 | -23.1435
| 5 | 19.3649 |  | -6/8 | -30 | -19.8742
| 504 | 29.7321 |  | -5/8 | -25 | -16.5683
| 500 | 0 |  | -4/8 | -20 | -13.2407
| 570 | 0 |  | -3/8 | -15 | -9.9058
| 500 | 0 |  | -2/8 | -10 | -6.5779
| 504 | -29.7321 |  | -1/8 | -5 | -3.2711
| 5 | -19.3649 |  | 0 | 0 | 0
| 0 | 0 |  | 1/8 | 5 | 3.2711
Position 1 | 0 | 0 |  | 2/8 | 10 | 6.5779
| -8.6173 | 18.0483 |  | 3/8 | 15 | 9.9058
| 490.3827 | 28.4167 |  | 4/8 | 20 | 13.2407
| 500 | 0 |  | 5/8 | 25 | 16.5683
| 562.7215 | 31.0808 |  | 6/8 | 30 | 19.8742
| 500 | 0 |  | 7/8 | 35 | 23.1435
| 516.7855 | -24.8646 |  | 8/8 | 40 | 26.3601
| 16.2778 | -11.6204 |  |  | Segments
| 0 | 0 |  |  | 0 | 0
Position 2 | 0 | 0 |  |  | 0 | 0
| -8.6173 | -18.0483 |  |  | 0 | 0
| 490.3827 | -28.4167
| 500 | 0 |  |  |  | 0
| 562.7215 | -31.0808 |  |  |  | FALSE
| 500 | 0
| 516.7855 | 24.8646
| 16.2778 | 11.6204
| 0 | 0
| -8.6173 | -31.0808
| 570 | 31.0808
V | 155.4041 | 114
V | 0 | -114